## 表1-2 分部分项工程量清单与计价表【房屋建筑与装饰】
表1-2 分部分项工程量清单及计价表( 号清单)
单位工程及专业工程名称：浙江省中医院制剂中心基础装修改造工程-房屋建筑与装饰 | [7 empty] | 第 1 页 共 8 页
序号 | 项目编码 | 项目名称 | 项目特征描述 | 计量单位 | 工程量 | 综合单价(元) | 合价(元) |  | 其中（元） |  |  | 备注
[9 empty] | 人工费 | 机械费 | 管理费
三层区域改造
（一） 304、305、成品仓库
1 | 011210002001 | 金属隔断 | 通风柜处50厚洁净板隔墙安装 | m2 | 24
2 | 011502001001 | 金属装饰线 | 铝合金50内圆安装 | m | 48.2
3 | 010802002001 | 彩板门 | 50厚彩钢板洁净门安装 | 樘 | 1
4 | 011502001002 | 金属装饰线 | 100*100铝合金包角 | m | 3
5 | 01B001 | 原金属面墙、顶基层修补、打磨等 | 1.原金属面墙、顶基层修补、打磨等 | m2 | 288
6 | 011405001001 | 金属面油漆 | 金属面刷环氧富锌防锈漆 一遍 | m2 | 288
7 | 011405001002 | 金属面油漆 | 金属面刷氟碳漆 ~遍数3 | m2 | 288
8 | 01B002 | 场地成品保护及卫生清理 | 1.场地成品保护及卫生清理 | 项 | 1
9 | 01B003 | 原房间内拆除 | 1.原房间内实验台、柜子、设备等拆除 | 项 | 1
10 | 01B004 | 零星修补 | 零星修补:1、水管更换封堵等2、隔墙拆除后吊顶洁净板加固3、原总电箱内线路短接、改装、测试等4、原彩钢板吊顶切割空调孔含四周包边5、材料搬运上楼6、脚手架搭拆 | 项 | 1
11 | 01B005 | 杂物及垃圾外运 | 杂物及垃圾外运处置 | 项 | 1
（二）307-311、313房间
12 | 011502001003 | 金属装饰线 | 铝合金50内圆安装 | m | 64
13 | 010802001001 | 金属（塑钢）门 | 办公室高端成品铝合金隔断移门安装 | m2 | 9.8
14 | 01B006 | 原金属面墙、顶基层修补、打磨等 | 1.原金属面墙、顶基层修补、打磨等 | m2 | 120.7
15 | 011405001003 | 金属面油漆 | 金属面刷环氧富锌防锈漆 一遍 | m2 | 120.7
表1-2 分部分项工程量清单及计价表( 号清单)
单位工程及专业工程名称：浙江中医药大学16号楼制剂楼 改造工程-房屋建筑与装饰 | [7 empty] | 第 2 页 共 8 页
序号 | 项目编码 | 项目名称 | 项目特征描述 | 计量单位 | 工程量 | 综合单价(元) | 合价(元) |  | 其中（元） |  |  | 备注
[9 empty] | 人工费 | 机械费 | 管理费
16 | 011405001004 | 金属面油漆 | 金属面刷氟碳漆 ~遍数3 | m2 | 120.7
17 | 01B007 | 不锈钢洗手池安装（含配件龙头) | 1.不锈钢洗手池安装（含配件龙头) | 套 | 3
18 | 011608002001 | 铲除涂料面 | 原墙顶面抹灰面及基层铲除 | m2 | 74
19 | 011406003001 | 满刮腻子 | 抹灰面批刮腻子（满刮两遍） | m2 | 74
20 | 011407001001 | 墙面喷刷涂料 | 墙面乳胶漆涂刷三遍（净味五合一） | m2 | 74
21 | 01B008 | 制水间地面不锈钢板铺设焊接 | 制水间地面不锈钢板铺设焊接（含下水制作） | 项 | 1
22 | 01B009 | 原房间内实验台、设备等拆除 | 1.原房间内实验台、设备等拆除 | 项 | 1
23 | 01B010 | 杂物垃圾外运 | 1.杂物垃圾外运处置 | 项 | 1
三层（301-303）实验室改造
24 | 011609002001 | 隔断隔墙拆除 | 彩钢板隔墙拆除 | m2 | 26.6
25 | 011210002002 | 金属隔断 | 50厚彩钢岩棉手工板隔墙 | m2 | 40.2
26 | 010802002002 | 彩板门 | 彩钢板子母门更换 | 樘 | 3
27 | 010807008001 | 彩板窗 | 彩钢板墙8mm厚钢化玻璃铝合金框固定窗安装 | m2 | 6
28 | 01B011 | 原彩钢板吊顶接缝处钢梁加固 | 1.原彩钢板吊顶接缝处钢梁加固（含钢梁、吊杆、附件等） | m | 9.5
29 | 01B012 | 金属顶、墙面打磨清理 | 1.金属顶、墙面打磨清理 | m2 | 546
30 | 01B013 | 50mm铝合金内框固定 | 1.50mm铝合金内框固定 | m | 58
31 | 011405001005 | 金属面油漆 | 金属面刷环氧富锌防锈漆 一遍 | m2 | 546
32 | 011405001006 | 金属面油漆 | 金属面刷氟碳漆 ~遍数3 | m2 | 546
表1-2 分部分项工程量清单及计价表( 号清单)
单位工程及专业工程名称：浙江中医药大学16号楼制剂楼 改造工程-房屋建筑与装饰 | [7 empty] | 第 3 页 共 8 页
序号 | 项目编码 | 项目名称 | 项目特征描述 | 计量单位 | 工程量 | 综合单价(元) | 合价(元) |  | 其中（元） |  |  | 备注
[9 empty] | 人工费 | 机械费 | 管理费
33 | 011101005001 | 自流坪楼地面 | 水泥基自流平砂浆楼地面 ~厚5(mm) | m2 | 178
34 | 011103003001 | 塑料板楼地面 | 地面2.0厚地胶板铺贴 | m2 | 188
35 | 011208001001 | 柱（梁）面装饰 | 木龙骨架15阻燃板基层石膏板饰面包柱子 | m2 | 12.5
36 | 01B014 | 场地成品保护及卫生清理 | 1.场地成品保护及卫生清理 | 项 | 1
37 | 01B015 | 杂物及垃圾外运 | 杂物及垃圾外运处置 | 项 | 1
38 | 01B016 | 网络改造 | 网络改造 | 项 | 1
39 | 01B017 | 实验室内拆除 | 原房间内实验台、设备等拆除 | 项 | 1
二层洁净区维修
40 | 011406001001 | 抹灰面油漆 | 地面超耐磨地坪漆翻新 | m2 | 130
41 | 011210002003 | 金属隔断 | 50厚彩钢岩棉手工板隔墙 | m2 | 38
42 | 011502001004 | 金属装饰线 | 铝合金50内圆安装 | m | 38
43 | 011405001007 | 金属面油漆 | 金属顶、墙面打磨清理;金属面刷环氧富锌防锈漆 一遍;金属面刷氟碳漆 ~遍数3 | m2 | 38
44 | 01B018 | 原彩钢板切割、拆除 | 1.原彩钢板切割、拆除 | 项 | 1
45 | 010802002003 | 彩板门 | 彩钢板洁净区门更换 | 樘 | 1
46 | 01B019 | 不锈钢连体水槽定制1100*600*750 | 不锈钢连体水槽定制1100*600*750，含水龙头等成套配套附件 | 项 | 1
47 | 010807001001 | 金属（塑钢、断桥）窗 | 传递窗更换600*600*700 | 樘 | 4
48 | 01B020 | 卫生清理 | 卫生清理 | 项 | 1
49 | 01B021 | 零星修补 | 零星修补：1、中央空调边框、水池四周密封2、地漏排水连接3、原传递窗拆圆边拆、装，打胶密封4、回风口砌割5、墙面彩钢板处生锈油漆处理6、其余局部零星维修 | 项 | 1
一楼会议室改造
表1-2 分部分项工程量清单及计价表( 号清单)
单位工程及专业工程名称：浙江中医药大学16号楼制剂楼 改造工程-房屋建筑与装饰 | [7 empty] | 第 4 页 共 8 页
序号 | 项目编码 | 项目名称 | 项目特征描述 | 计量单位 | 工程量 | 综合单价(元) | 合价(元) |  | 其中（元） |  |  | 备注
[9 empty] | 人工费 | 机械费 | 管理费
50 | 011605001001 | 平面块料拆除 | 原地面花岗岩及基层凿除 | m2 | 38
51 | 011102001001 | 石材楼地面 | 地面800*800仿古砖铺贴，含勾缝，基层 | m2 | 38
52 | 011609002002 | 隔断隔墙拆除 | 原彩钢板隔墙及吊顶拆除 | m2 | 80
53 | 011207001001 | 墙面装饰板 | 1、附墙木龙骨基层 断面20cm2以内 平均中距30cm以内 2、墙面阻燃板基层 3、吸音板墙面安装 | m2 | 86.2
54 | 011302001001 | 吊顶天棚 | 1、轻钢龙骨（U50型）吊顶 平面 2、600*600铝扣板吊顶 | m2 | 35
55 | 011105006001 | 金属踢脚线 | 不锈钢踢脚线安装 | m | 24
56 | 01B022 | 茶水台定制2000*600*800（含水池、龙头、下水配件） | 茶水台定制2000*600*800（含水池、龙头、下水配件） | 只 | 1
57 | 01B023 | 建筑垃圾外运 | 建筑垃圾外运 | 项 | 1
58 | 01B024 | 零星水管等维修 | 零星水管等维修:1、给排水改造2、彩钢板切割及加固等 | 项 | 1
公共区域改造
59 | 010802004001 | 防盗门 | 钢板防盗门安装 | m2 | 24.5
60 | 011210003001 | 玻璃隔断 | 钢架结构6+6夹胶钢化玻璃安装 | m2 | 7.2
61 | 010607003001 | 成品雨蓬 | 不锈钢雨棚制作安装 | m2 | 17.8
62 | 010507007001 | 其他构件 | 花岗石台阶混凝土浇筑C30 | m3 | 3.8
63 | 040203008001 | 块料面层 | 20厚芝麻白花岗石火烧板铺贴 | m2 | 16.9
64 | 011610002001 | 金属门窗拆除 | 原防盗门拆除 | m2 | 16.2
65 | 011602001001 | 混凝土构件拆除 | 无筋混凝土基础拆除 | m3 | 3.8
表1-2 分部分项工程量清单及计价表( 号清单)
单位工程及专业工程名称：浙江中医药大学16号楼制剂楼 改造工程-房屋建筑与装饰 | [7 empty] | 第 5 页 共 8 页
序号 | 项目编码 | 项目名称 | 项目特征描述 | 计量单位 | 工程量 | 综合单价(元) | 合价(元) |  | 其中（元） |  |  | 备注
[9 empty] | 人工费 | 机械费 | 管理费
66 | 01B025 | 原室外楼梯加固及油漆 | 原室外楼梯加固及油漆 | 项 | 1
67 | 011503001001 | 金属扶手、栏杆、栏板 | 室外楼梯不锈钢扶手安装 | m | 11.2
68 | 011403001001 | 木扶手油漆 | 南北楼梯木扶手刷聚脂混漆 磨退~五遍 | m | 51
69 | 011405001008 | 金属面油漆 | 南北楼梯铁栏栅氟碳漆、锅炉房油漆涂刷 | m2 | 51
70 | 011405001009 | 金属面油漆 | 1、金属面打磨清理 2、金属面刷环氧富锌防锈漆 一遍 3、金属面刷氟碳漆 ~遍数3 | m2 | 560
71 | 01B026 | 三楼走廊二侧清理整改 | 三楼走廊二侧杂物清理、线路整理、电箱整改及室外线路整理零星修补 | 项 | 1
72 | 01B027 | 楼层门牌制作 | 楼层门牌制作（有机板或不锈钢板） | 块 | 50
73 | 011302001002 | 吊顶天棚 | 1、北楼梯轻钢龙骨（U50型）吊顶 平面 2、北楼梯300*600铝扣板吊顶 | m2 | 15.3
74 | 011604003001 | 天棚抹灰面拆除 | 南北楼梯间原墙顶面抹灰面及基层铲除 | m2 | 738
75 | 011407001002 | 墙面喷刷涂料 | 1、抹灰面批刮腻子（满刮两遍） 2、墙面乳胶漆涂刷三遍（净味五合一） | m2 | 738
76 | 011405001010 | 金属面油漆 | 屋顶钢架楼梯氟碳漆涂刷 | m2 | 16
77 | 01B028 | 屋顶上人孔不锈钢罩制作安装 | 1.屋顶上人孔不锈钢罩制作安装 | m2 | 2.8
78 | 01B029 | 卫生清理及场地保护 | 卫生清理及场地保护 | 项 | 1
79 | 01B030 | 垃圾外运 | 垃圾外运 | 项 | 1
80 | 01B031 | 挖掘机开挖 | 1.挖掘机开挖（油库） | 台班 | 1
三层卫生间改造
81 | 011605001002 | 平面块料拆除 | 原墙、地砖地面拆除，包括水泥砂浆层 | m2 | 80.9
82 | 011606003001 | 天棚面龙骨及饰面拆除 | 吊顶拆除 | m2 | 10.4
表1-2 分部分项工程量清单及计价表( 号清单)
单位工程及专业工程名称：浙江中医药大学16号楼制剂楼 改造工程-房屋建筑与装饰 | [7 empty] | 第 6 页 共 8 页
序号 | 项目编码 | 项目名称 | 项目特征描述 | 计量单位 | 工程量 | 综合单价(元) | 合价(元) |  | 其中（元） |  |  | 备注
[9 empty] | 人工费 | 机械费 | 管理费
83 | 011201002001 | 墙面装饰抹灰 | 墙面零星水泥砂浆粉刷 | m2 | 68.1
84 | 011101003001 | 细石混凝土楼地面 | 细石混凝土找平层^非泵送商品混凝土 C30~厚50(mm) | m2 | 13.4
85 | 010903002001 | 墙面涂膜防水 | 墙面聚氨酯防水涂料 ~1.5mm厚 | m2 | 80.9
86 | 010904002001 | 楼（地）面涂膜防水 | 地面丙纶柔性防水 | m2 | 18.2
87 | 010401012001 | 零星砌砖 | 蹬坑位砖砌 | 个 | 3
88 | 011204003001 | 块料墙面 | 300*600墙砖铺贴 | m2 | 68.1
89 | 011102003001 | 块料楼地面 | 300*300地砖铺贴 | m2 | 13.4
90 | 011302001003 | 吊顶天棚 | 1、轻钢龙骨（U50型）吊顶 平面 2、300*300铝扣板吊顶安装 | m2 | 13.4
91 | 01B032 | 原洁净板包框及木工板基层 | 1.原洁净板包框及木工板基层 | 樘 | 2
92 | 011210005001 | 成品隔断 | 12厚抗倍特板卫生间隔断安装 | m2 | 10.8
93 | 010801002001 | 木质门带套 | 成品实木复合门制作安装1000×2200 | 樘 | 2
94 | 01B033 | 卫生清理及场地保护 | 卫生清理及场地保护 | 项 | 1
95 | 01B034 | 垃圾外运 | 垃圾外运处置 | 项 | 1
96 | 01B035 | 零星修补 | 零星修补1、原厕所蹬位隔断、水池等拆除2、原厕所线路、水管、设施等拆除3、给排水改造4、包水管及门槛改造5、材料搬运上楼6、脚手架搭拆 | 项 | 1
一层零星改造
一号提取间
97 | 011606003002 | 天棚面龙骨及饰面拆除 | 吊顶拆除 | m2 | 78
表1-2 分部分项工程量清单及计价表( 号清单)
单位工程及专业工程名称：浙江中医药大学16号楼制剂楼 改造工程-房屋建筑与装饰 | [7 empty] | 第 7 页 共 8 页
序号 | 项目编码 | 项目名称 | 项目特征描述 | 计量单位 | 工程量 | 综合单价(元) | 合价(元) |  | 其中（元） |  |  | 备注
[9 empty] | 人工费 | 机械费 | 管理费
98 | 011302001004 | 吊顶天棚 | 1、轻钢龙骨（U50型）吊顶 平面 2、600*600铝扣板吊顶 | m2 | 78
99 | 01B036 | 原墙面瓷砖清洗 | 1.原墙面瓷砖清洗 | m2 | 260
100 | 01B037 | 垃圾外运 | 垃圾外运处置 | 项 | 1
二号提取间
101 | 011405001011 | 金属面油漆 | 1、金属面打磨清理 2、金属面刷环氧富锌防锈漆 一遍 3、金属面刷氟碳漆 ~遍数3 | m2 | 136
102 | 01B038 | 原墙面瓷砖清洗 | 1.原墙面瓷砖清洗 | m2 | 136
103 | 011401001001 | 木门油漆 | 原防火门油漆 | m2 | 18
104 | 01B039 | 防火门闭门器安装 | 1.防火门闭门器安装 | 个 | 4
105 | 01B040 | 零星拆除、修补、设备保护、防火门修补、彩钢板生锈处理卫生清理脚手架搭拆 | 零星拆除、修补、设备保护、防火门修补、彩钢板生锈处理卫生清理脚手架搭拆 | 项 | 1
消毒间、烘房、一楼洁净区域
106 | 011405001012 | 金属面油漆 | 1、金属面打磨清理 2、金属面刷环氧富锌防锈漆 一遍 3、金属面刷氟碳漆 ~遍数3 | m2 | 256
107 | 011406001002 | 抹灰面油漆 | 地面超耐磨地坪漆翻新 | m2 | 80
108 | 01B041 | 排水保洁处理、窗台板安装。墙面修补、设备保护、卫生清理。水池清洗、脚手架搭拆 | 排水保洁处理、窗台板安装。墙面修补、设备保护、卫生清理。水池清洗、脚手架搭拆 | 项 | 1
表1-2 分部分项工程量清单及计价表( 号清单)
单位工程及专业工程名称：浙江中医药大学16号楼制剂楼 改造工程-房屋建筑与装饰 | [7 empty] | 第 8 页 共 8 页
序号 | 项目编码 | 项目名称 | 项目特征描述 | 计量单位 | 工程量 | 综合单价(元) | 合价(元) |  | 其中（元） |  |  | 备注
[9 empty] | 人工费 | 机械费 | 管理费
消毒间、烘房、一楼洁净区域
109 | 011604003002 | 墙顶面抹灰面拆除 | 排水保洁处理、窗台板安装。墙面修补、设备保护、卫生清理。水池清洗、脚手架搭拆 | m2 | 620
110 | 011407002001 | 天棚喷刷涂料 | 1、抹灰面批刮腻子（满刮两遍） 2、墙面乳胶漆涂刷三遍 | m2 | 620
111 | 011405001013 | 金属面油漆 | 1、金属面打磨清理 2、金属面刷环氧富锌防锈漆 一遍 3、金属面刷氟碳漆 ~遍数3 | m2 | 98
112 | 01B042 | 锅炉房钢架加固 | 锅炉房钢架加固 | 项 | 1
113 | 01B043 | 零星拆除、修补、设备保护、、彩钢板生锈处理卫生清理脚手架搭拆 | 零星拆除、修补、设备保护、、彩钢板生锈处理卫生清理脚手架搭拆 | 项 | 1
114 | 01B044 | 原墙面瓷砖及地面清洗 | 1.原墙面瓷砖及地面清洗 | m2 | 160
室外简易房翻新
115 | 011606002001 | 墙柱面龙骨及饰面拆除 | 原彩钢板墙及顶拆除 | m2 | 275.5
116 | 01B045 | 原钢架结构加固及油漆 | 原钢架结构加固及油漆 | 项 | 1
117 | 011210002004 | 金属隔断 | 50厚彩钢夹心板墙板安装（含辅材、配件） | m2 | 149.5
118 | 011302001005 | 吊顶天棚 | 100厚彩钢屋面板安装 | m2 | 126
119 | 010802002004 | 彩板门 | 50厚彩钢成品子母门安装 | 樘 | 1
合 计

## 表1-3-C 技术措施项目清单及计价表【房屋建筑与装饰】
表1-3-C 技术措施项目清单及计价表
工程名称：浙江省中医院制剂中心基础装修改造工程
单位工程及专业工程名称：浙江省中医院制剂中心基础装修改造工程-房屋建筑与装饰 | [7 empty] | 第 1 页 共 1 页
序号 | 项目编码 | 项目名称 | 项目特征描述 | 计量单位 | 工程量 | 综合单价(元) | 金额(元) | 其中 |  |  | 备注
[8 empty] | 人工费 | 机械费 | 管理费
[请输入分部名称]
1 | 011705001001 | 大型机械设备进出场及安拆 | 场外运输费用 履带式挖掘机1m3以内 | 台次 | 1
2 | 011701006001 | 满堂脚手架 | 脚手架搭拆费 | m2 | 1286.2
合 计

## 表1-2 分部分项工程量清单与计价表【通用安装工程】
表1-2 分部分项工程量清单及计价表( 号清单)
单位工程及专业工程名称：浙江省中医院制剂中心基础装修改造工程-通用安装工程 | [7 empty] | 第 1 页 共 9 页
序号 | 项目编码 | 项目名称 | 项目特征描述 | 计量单位 | 工程量 | 综合单价(元) | 合价(元) |  | 其中（元） |  |  | 备注
[9 empty] | 人工费 | 机械费 | 管理费
304、305、成品仓库
1 | 030411002001 | 线槽 | 1.名称:20×25PVC阻燃线槽墙体固定 | m | 90
2 | 030411004001 | 配线 | 1.名称:管内穿线 2.规格:BV2.5 | m | 320
3 | 030411004002 | 配线 | 1.名称:管内穿线 2.规格:BVR2.5 | m | 160
4 | 030411001001 | 配管 | 1.名称:Φ25PVC阻燃管吊顶内预埋 | m | 86
5 | 030411006001 | 接线盒 | 1.名称:86型明盒墙体固定 | 个 | 20
6 | 030404035001 | 插座 | 1.名称:86型开关、插座安装 | 个 | 20
7 | 030412005001 | 荧光灯 | 1.名称:1200双管LED净化日光灯安装 | 套 | 22
8 | 03B001 | 通风柜安装（含墙面开孔、辅材等） | 1.通风柜安装（含墙面开孔、辅材等） | 台 | 1
空调新增线路
9 | 030408001001 | 电力电缆 | 1.名称:YJV5*16电缆线吊顶内预埋 | m | 38
10 | 030408006001 | 电力电缆头 | 户内干包式电力电缆头制作、安装 干包终端头(1kV以下截面mm2以下)35 25mm2及以下，铜芯，三芯及以上 | 个 | 2
11 | 030404017001 | 配电箱 | 1.名称:18路空开箱安装（含空开配件） | 台 | 1
12 | 030411004003 | 配线 | 1.名称:BV4.0电线管内穿线 | m | 800
13 | 030411004004 | 配线 | 1.名称:BVR4.0电线管内穿线 | m | 400
14 | 030411001002 | 配管 | 1.名称:Φ25PVC阻燃管吊顶内预埋 | m | 400
三层（301-303）实验室改造
15 | 030408001002 | 电力电缆 | 1.名称:YJV4×50+1×25电缆线吊顶内预埋 | m | 90
16 | 030408001003 | 电力电缆 | 1.名称:YJV5*25线缆吊顶内预埋 | m | 103
表1-2 分部分项工程量清单及计价表( 号清单)
单位工程及专业工程名称：浙江中医药大学16号楼制剂楼 改造工程-通用安装工程 | [7 empty] | 第 2 页 共 9 页
序号 | 项目编码 | 项目名称 | 项目特征描述 | 计量单位 | 工程量 | 综合单价(元) | 合价(元) |  | 其中（元） |  |  | 备注
[9 empty] | 人工费 | 机械费 | 管理费
17 | 030408006002 | 电力电缆头 | 户内干包式电力电缆头制作、安装 干包终端头(1kV以下截面mm2以下)120 | 个 | 10
18 | 030408006003 | 电力电缆头 | 户内干包式电力电缆头制作、安装 干包终端头(1kV以下截面mm2以下)35 25mm2及以下，铜芯，三芯及以上 | 个 | 20
19 | 030404017002 | 配电箱 | 1.名称:600*800配电箱安装（含空开配件) | 台 | 4
20 | 030411002002 | 线槽 | 1.名称:20×25PVC阻燃线槽墙体固定 | m | 200
21 | 030411001003 | 配管 | 1.名称:Φ25PVC阻燃管吊顶内预埋 | m | 800
22 | 030411004005 | 配线 | 1.名称:BV4.0电线管内穿线 | m | 400
23 | 030411004006 | 配线 | 1.名称:BVR4.0电线管内穿线 | m | 200
24 | 030411004007 | 配线 | 1.名称:管内穿线 2.规格:BV2.5 | m | 1000
25 | 030411004008 | 配线 | 1.名称:管内穿线 2.规格:BVR2.5 | m | 400
26 | 030411006002 | 接线盒 | 1.名称:86型灯头盒金属软管安装 | 个 | 28
27 | 030411006003 | 接线盒 | 1.名称:86型明盒安装 | 个 | 60
28 | 030404035002 | 插座 | 1.名称:86型插座安装 | 个 | 60
29 | 030412005002 | 荧光灯 | 1.名称:1200双管LED净化日光灯安装 | 套 | 28
30 | 031001006001 | 塑料管 | 1、φ32PPR塑料管水管熔接，含管道及管件制作安装 2、压力试验，消毒水冲洗等 | m | 56
31 | 031001006002 | 塑料管 | 1、φ25PPR塑料管水管熔接，含管道及管件制作安装 2、压力试验，消毒水冲洗等 | m | 86.2
表1-2 分部分项工程量清单及计价表( 号清单)
单位工程及专业工程名称：浙江中医药大学16号楼制剂楼 改造工程-通用安装工程 | [7 empty] | 第 3 页 共 9 页
序号 | 项目编码 | 项目名称 | 项目特征描述 | 计量单位 | 工程量 | 综合单价(元) | 合价(元) |  | 其中（元） |  |  | 备注
[9 empty] | 人工费 | 机械费 | 管理费
32 | 031001006003 | 塑料管 | 1、φ50PVC排水管、吊卡固定，含管道及管件制作安装 2、含阻火圈、灌水试验等 | m | 120
33 | 031003005001 | 塑料阀门 | 1.规格:φ32PPR阀门安装 | 个 | 12
34 | 03B002 | 不锈钢三角阀安装 | 1.不锈钢三角阀安装 | 个 | 12
35 | 011615001001 | 开孔（打洞） | 机具开孔 | 个 | 27
二层洁净区维修
36 | 030404017003 | 配电箱 | 1.名称:空开箱更换(防尘) | 台 | 4
37 | 030703011001 | 铝及铝合金风口、散流器 | 1.名称:铝制回风口安装加过滤网 | 个 | 4
38 | 030404035003 | 插座 | 1.名称:86型防尘插座安装 | 个 | 20
39 | 011615001002 | 开孔（打洞） | 机具开孔 | 个 | 1
40 | 031004014001 | 给、排水附（配）件 | 1.材质:Φ75不锈钢地漏安装 | 个 | 1
一楼会议室改造
41 | 030404017004 | 配电箱 | 1.名称:15路空开箱安装 | 台 | 1
42 | 030411004009 | 配线 | 1.名称:BV4.0电线管内穿线 | m | 40
43 | 030411004010 | 配线 | 1.名称:BVR4.0电线管内穿线 | m | 20
44 | 030411004011 | 配线 | 1.名称:管内穿线 2.规格:BV2.5 | m | 200
45 | 030411004012 | 配线 | 1.名称:管内穿线 2.规格:BVR2.5 | m | 100
46 | 030408001004 | 电力电缆 | 1.名称:电力电缆敷设 2.规格:YJV-5*6 | m | 26
表1-2 分部分项工程量清单及计价表( 号清单)
单位工程及专业工程名称：浙江中医药大学16号楼制剂楼 改造工程-通用安装工程 | [7 empty] | 第 4 页 共 9 页
序号 | 项目编码 | 项目名称 | 项目特征描述 | 计量单位 | 工程量 | 综合单价(元) | 合价(元) |  | 其中（元） |  |  | 备注
[9 empty] | 人工费 | 机械费 | 管理费
47 | 030408006004 | 电力电缆头 | 户内干包式电力电缆头制作、安装 干包终端头(1kV以下截面mm2以下)35 10mm2及以下，铜芯，三芯及以上 | 个 | 2
48 | 030411001004 | 配管 | 1.名称:Φ25PVC阻燃管吊顶内预埋 | m | 100
49 | 030411006004 | 接线盒 | 1.名称:86型暗盒安装 | 个 | 10
50 | 030404035004 | 插座 | 1.名称:86型开关、插座安装 | 个 | 10
51 | 030412005003 | 荧光灯 | 1.名称:600×600LED平板灯安装 | 套 | 6
公共区域改造
52 | 030412005004 | 荧光灯 | 1.名称:300×600LED平板灯安装 | 套 | 2
三层卫生间改造
53 | 031003005002 | 塑料阀门 | Φ25PPR阀门安装 | 个 | 1
54 | 031001006004 | 塑料管 | 1、φ25PPR塑料管水管熔接，含管道及管件制作安装 2、压力试验，消毒水冲洗等 | m | 36
55 | 030411001005 | 配管 | 1.名称:Φ25PVC阻燃管吊顶内预埋 | m | 40
56 | 030411004013 | 配线 | 1.名称:管内穿线 2.规格:BV2.5 | m | 100
57 | 030411004014 | 配线 | 1.名称:管内穿线 2.规格:BVR2.5 | m | 50
58 | 030411006005 | 接线盒 | 1.名称:86型暗盒安装 | 个 | 4
59 | 030404035005 | 插座 | 1.名称:86型开关、插座安装 | 个 | 3
60 | 030412005005 | 荧光灯 | 1.名称:300×300LED平板灯安装 | 套 | 3
61 | 031004008001 | 其他成品卫生器具 | 1.材质:拖把池安装，含水龙头等成套配套附件 | 组 | 1
表1-2 分部分项工程量清单及计价表( 号清单)
单位工程及专业工程名称：浙江中医药大学16号楼制剂楼 改造工程-通用安装工程 | [7 empty] | 第 5 页 共 9 页
序号 | 项目编码 | 项目名称 | 项目特征描述 | 计量单位 | 工程量 | 综合单价(元) | 合价(元) |  | 其中（元） |  |  | 备注
[9 empty] | 人工费 | 机械费 | 管理费
62 | 031004006001 | 大便器 | 1.材质:蹲坑，含冲水阀等配套附件 | 组 | 3
63 | 031004007001 | 小便器 | 1.材质:小便斗,含感应器及其他配套附件 | 组 | 1
64 | 031004003001 | 洗脸盆 | 1.材质:成品洗手盆，含台盆龙头等配套附件 | 组 | 1
65 | 031004010001 | 淋浴器 | 1.材质、规格:不锈钢花洒龙头安装 | 套 | 1
66 | 031004014002 | 给、排水附（配）件 | 1.材质:Φ75不锈钢地漏安装 | 个 | 4
一层零星改造
一号提取间
67 | 030412002001 | 工厂灯 | 吊顶明装防爆灯安装 | 套 | 7
68 | 030404035006 | 插座 | 操作台防爆插座安装 | 个 | 60
69 | 030404033001 | 风扇 | 操作台防爆电风扇安装 | 台 | 2
二号提取间
70 | 030404017005 | 配电箱 | 1.名称:原电箱内元器件及配件更换 | 台 | 1
71 | 031004008002 | 其他成品卫生器具 | 1.材质:不锈钢连体水池安装1600*600*800，含水龙头等成套配套附件 | 组 | 1
室外简易房翻新
72 | 030412005006 | 荧光灯 | 1.名称:1200双管LED净化日光灯安装 | 套 | 16
73 | 030411006006 | 接线盒 | 1.名称:86型明盒墙体固定 | 个 | 30
74 | 030404035007 | 插座 | 1.名称:86型开关、插座安装 | 个 | 30
75 | 030411002003 | 线槽 | 1.名称:20×25PVC阻燃线槽墙体固定 | m | 90
76 | 030411001006 | 配管 | 1.名称:Φ25PVC阻燃管吊顶内预埋 | m | 150
77 | 030411004015 | 配线 | 1.名称:BV4.0电线管内穿线 | m | 100
78 | 030411004016 | 配线 | 1.名称:BVR4.0电线管内穿线 | m | 50
表1-2 分部分项工程量清单及计价表( 号清单)
单位工程及专业工程名称：浙江中医药大学16号楼制剂楼 改造工程-通用安装工程 | [7 empty] | 第 6 页 共 9 页
序号 | 项目编码 | 项目名称 | 项目特征描述 | 计量单位 | 工程量 | 综合单价(元) | 合价(元) |  | 其中（元） |  |  | 备注
[9 empty] | 人工费 | 机械费 | 管理费
79 | 030411004017 | 配线 | 1.名称:管内穿线 2.规格:BV2.5 | m | 400
80 | 030411004018 | 配线 | 1.名称:管内穿线 2.规格:BVR2.5 | m | 200
81 | 03B003 | 原电箱整理配件更换、场地清理、垃圾外运 | 1.原电箱整理配件更换、场地清理、垃圾外运 | 项 | 1
空调
82 | 030701003001 | 空调器 | 1.名称:室外主机：参考：MDV-680W/D2SN1-8V3(I) 2.规格:含制冷剂等配套附件 3.隔振垫（器）、支架形式、材质:含减震设备及支架制作安装，除锈刷油 | 台 | 2
83 | 030701003002 | 空调器 | 1.名称:天花内机：参考：MDV-D125Q4/BP3N1-EF 2.规格:含制冷剂、遥控器、面板等配套附件 3.隔振垫（器）、支架形式、材质:含减震设备及支架制作安装，除锈刷油 | 台 | 7
84 | 030701003003 | 空调器 | 1.名称:天花内机：参考：MDV-D140T1/N1-B 2.规格:含制冷剂、遥控器、面板等配套附件 3.隔振垫（器）、支架形式、材质:含减震设备及支架制作安装，除锈刷油 | 台 | 3
表1-2 分部分项工程量清单及计价表( 号清单)
单位工程及专业工程名称：浙江中医药大学16号楼制剂楼 改造工程-通用安装工程 | [7 empty] | 第 7 页 共 9 页
序号 | 项目编码 | 项目名称 | 项目特征描述 | 计量单位 | 工程量 | 综合单价(元) | 合价(元) |  | 其中（元） |  |  | 备注
[9 empty] | 人工费 | 机械费 | 管理费
85 | 030701003004 | 空调器 | 1.名称:一拖一天花机：参考：RFD-72QW/BDN8Y-D(B1)A 2.规格:含制冷剂、遥控器、面板等配套附件 3.隔振垫（器）、支架形式、材质:含减震设备及支架制作安装，除锈刷油 | 台 | 1
86 | 030701003005 | 空调器 | 1.多联机内机安装费 2.规格:含制冷剂、遥控器、面板等配套附件 3.隔振垫（器）、支架形式、材质:含减震设备及支架制作安装，除锈刷油 | 台 | 10
87 | 030701003006 | 空调器 | 1.多联机外机安装费 2.规格:含制冷剂等配套附件 3.隔振垫（器）、支架形式、材质:含减震设备及支架制作安装，除锈刷油 | 台 | 2
88 | 031001004001 | 铜管 | 1.规格、压力等级:铜管: Φ35,含管道及管件制作安装 2.连接形式:钎焊 3.压力试验及吹、洗设计要求:脱脂、吹扫等配套试验 | m | 89
89 | 031001004002 | 铜管 | 1.规格、压力等级:铜管: Φ32,含管道及管件制作安装 2.连接形式:钎焊 3.压力试验及吹、洗设计要求:脱脂、吹扫等配套试验 | m | 31
表1-2 分部分项工程量清单及计价表( 号清单)
单位工程及专业工程名称：浙江中医药大学16号楼制剂楼 改造工程-通用安装工程 | [7 empty] | 第 8 页 共 9 页
序号 | 项目编码 | 项目名称 | 项目特征描述 | 计量单位 | 工程量 | 综合单价(元) | 合价(元) |  | 其中（元） |  |  | 备注
[9 empty] | 人工费 | 机械费 | 管理费
90 | 031001004003 | 铜管 | 1.规格、压力等级:铜管: Φ28,含管道及管件制作安装 2.连接形式:钎焊 3.压力试验及吹、洗设计要求:脱脂、吹扫等配套试验 | m | 36
91 | 031001004004 | 铜管 | 1.规格、压力等级:铜管: Φ25,含管道及管件制作安装 2.连接形式:钎焊 3.压力试验及吹、洗设计要求:脱脂、吹扫等配套试验 | m | 18
92 | 031001004005 | 铜管 | 1.规格、压力等级:铜管: Φ22,含管道及管件制作安装 2.连接形式:钎焊 3.压力试验及吹、洗设计要求:脱脂、吹扫等配套试验 | m | 51
93 | 031001004006 | 铜管 | 1.规格、压力等级:铜管: Φ19,含管道及管件制作安装 2.连接形式:钎焊 3.压力试验及吹、洗设计要求:脱脂、吹扫等配套试验 | m | 65
94 | 031001004007 | 铜管 | 1.规格、压力等级:铜管: Φ16,含管道及管件制作安装 2.连接形式:钎焊 3.压力试验及吹、洗设计要求:脱脂、吹扫等配套试验 | m | 190
表1-2 分部分项工程量清单及计价表( 号清单)
单位工程及专业工程名称：浙江中医药大学16号楼制剂楼 改造工程-通用安装工程 | [7 empty] | 第 9 页 共 9 页
序号 | 项目编码 | 项目名称 | 项目特征描述 | 计量单位 | 工程量 | 综合单价(元) | 合价(元) |  | 其中（元） |  |  | 备注
[9 empty] | 人工费 | 机械费 | 管理费
95 | 031001004008 | 铜管 | 1.规格、压力等级:铜管: Φ10,含管道及管件制作安装 2.连接形式:钎焊 3.压力试验及吹、洗设计要求:脱脂、吹扫等配套试验 | m | 160
96 | 031208002001 | 管道绝热 | 铜管橡塑保温，厚度、参数满足规范要求 | m3 | 3.59
97 | 03B004 | 分支器（同空调品牌） | 1.分支器（同空调品牌） | 付 | 9
98 | 030411004019 | 配线 | 1.名称:信号线:屏蔽线（3*0.75） | m | 380
99 | 011615001003 | 开孔（打洞） | 墙孔:Φ83 | 个 | 27
100 | 030702001001 | 碳钢通风管道 | 风管:定制 | m2 | 45
101 | 031208003001 | 通风管道绝热 | 风管橡塑保温 | m3 | 1.35
102 | 031201003001 | 金属结构刷油 | 法兰、支吊架等铁构件除锈刷油 | kg | 193
103 | 030704001001 | 通风工程检测、调试 | 通风空调系统调试费 | 系统 | 1
104 | 031009002001 | 空调水工程系统调试 | 空调水系统调试费 | 系统 | 1
其他
105 | 030408008001 | 防火堵洞 | 防火封堵，做法满足规范要求 | 项 | 1
合 计

## 表1-3-C 技术措施项目清单及计价表【通用安装工程】
表1-3-C 技术措施项目清单及计价表
工程名称：浙江省中医院制剂中心基础装修改造工程
单位工程及专业工程名称：浙江省中医院制剂中心基础装修改造工程-通用安装工程 | [7 empty] | 第 1 页 共 1 页
序号 | 项目编码 | 项目名称 | 项目特征描述 | 计量单位 | 工程量 | 综合单价(元) | 金额(元) | 其中 |  |  | 备注
[8 empty] | 人工费 | 机械费 | 管理费
[请输入分部名称]
1 | 031301017001 | 脚手架搭拆 | 脚手架搭拆 | 项 | 1
2 | 031301018001 | 其他措施 | 设备吊装费 | 项 | 1
合 计