## 计算稿
构件名称 | 长 | 宽 | 高/厚 | 构件数 | 土方开挖（m3） | 土方回填（m3） | 表面凿毛（m2） | 灌浆料（m3） | C15混凝土（m3） | C35混凝土（m3） | 模板（m2） | 植筋8（根） | 植筋16（根） | 植筋22（根） | 植筋25（根） | 直径8（t） | 直径16（t） | 直径20（t） | 直径22（t） | 直径25（t） | 219*6（m）
JKZ1 | 0.55 | 0.55 | 9.78 | 3 |  |  | 64.548 | 5.9149 |  |  | 83.3256 | 600 |  |  | 12 | 0.05688 |  | 2.4972 | 0.34973 | 0.53269
JKZ2 | 0.5 | 0.5 | 9.78 | 1 |  |  | 19.56 | 1.8152 |  |  | 25.8192 | 200 |  |  | 4 | 0.01896 |  | 0.78398 | 0.11658 | 0.17756
XZCT1 | 0.7 | 0.6 | 0.7 | 7 |  |  | 6.86 |  | 0.196 | 1.176 | 11.9 | 56 |  |  |  | 0.0097328 | 0.14081
钢管桩 | 16 |  |  | 20 | [16 empty] | 320
JDL1 | 7.2 | 0.3 | 0.7 | 5 |  |  | 50.4 |  |  | 5.04 | 50.4 |  | 80 | 80 |  | 0.30146 | 0.27808 |  | 0.53402
DLA | 7.2 | 0.5 | 0.7 | 1 | [5 empty] | 2.52 | 10.08 |  | 16 | 32 |  | 0.060293 | 0.053594 |  | 0.21361
新增钢管桩连接承台 |  |  |  | 20 |  |  | 30 |  | 23.12 | 9 | 27.2 | 160 | 80 |  |  | 0.013272 | 0.6636
| 合计 |  |  |  | 0 | 0 | 171.368 | 7.7301 | 23.316 | 17.736 | 208.7248 | 1016 | 176 | 112 | 16 | 0.4606 | 1.1361 | 3.2811 | 1.2139 | 0.71025 | 320

## 汇总
序号 | 项目名称 | 项目特征描述 | 单位 | 工程量 | 单价（元） | 合价（元） | 备注
一 | [5 empty] | 210403.29
1 | 凿毛 | 旧混凝土表面凿毛 | m2 | 77.26 | 80 | 6180.8
2 | 灌浆料 | 高强灌浆料 | m3 | 7.7301 | 5000 | 38650.56
3 | 混凝土 | C15混凝土垫层 | m3 | 7.82 | 750 | 5865
4 | 混凝土 | C35混凝土 | m3 | 6.82 | 750 | 5115
5 | 模板 | 复合木模板 | m2 | 88.25 | 190 | 16767.5
6 | 植筋 | 直径8 | 根 | 350.36 | 13 | 4554.68
7 | 植筋 | 直径16 | 根 | 56.89 | 35 | 1991.15
8 | 植筋 | 直径22 | 根 | 42.06 | 60 | 2523.6
9 | 植筋 | 直径25 | 根 | 16 | 80 | 1280
10 | 构件钢筋 | 直径8 | t | 0.36 | 7500 | 2700
11 | 构件钢筋 | 直径16 | t | 0.57 | 7500 | 4275
12 | 构件钢筋 | 直径20 | t | 1.28 | 7500 | 9600
13 | 构件钢筋 | 直径22 | t | 0.54 | 7500 | 4050
14 | 构件钢筋 | 直径25 | t | 0.38 | 7500 | 2850
15 | 钢管桩 | 219*6 | m | 208 | 500 | 104000
二 | [5 empty] | 40000
1 | 安全文明施工费 |  |  |  |  | 10000
2 | 现场措施费 |  |  |  |  | 30000
三 | 管理费 |  |  | 0.1 | 250403.29 | 25040.33
四 | 税金 |  |  | 0.09 | 275443.62 | 24789.93
五 | 合价 |  |  |  |  | 270233.55
0
0
0
0
0
0
0
0
0
0
0
0
0
0
0