## Sheet1
浙江省中医院老食堂设备报价清单
序号 | 设备名称 | 规格 | 数量 | 单位 | 单价 | 金额 | 图片
粗加工
1 | 风幕机 | —品牌：西奥多/绿岛风/美的 —型号：FM-1215SA3 —规格：1500*200*156 —风量：2200m³/h；风速9.5m/s —噪音：55db；功率：180w —高速纯铜电机；全金属外壳；不等距贯流风轮；动平衡风轮 | 2 | 台
2 | 灭蝇灯 | —品牌：紫蝶/紫蜻蜓/汤玛斯 —型号：KL-QX-0271 /KL-QX-0261/TMS-8WB —规格：370*220*180 —毛重: 1.1kg —ABS抗阻燃外壳； —独特的内部反光板设计； —高温抗干化粘虫板 ★提供产品检测报告（GB 4706.1-2005 家用和类似用途电器的安全） | 1 | 台
3 | 开水器连底座 | 品牌：腾飞/海克/吉之美 型号：PK-12H/FEHHB560/GB-120 容量： 80L； 功率：12KW/380V 产水量：120L/H 规格：590*450*980 全自动控制，无需人手操作；箱盖设特时安全锁，确保引用安全；具备缺水断电功能；配置两个开水龙头。 ★提供产品检测报告（符合GB 4706.1-2005/GB 4706.36-2014标准） | 1 | 台
4 | 大单星水池 | 品牌：厂制品 说明：采用SUS 304-2B优质发纹贴塑不锈钢板制造，台面板厚1.2mm，水池斗板厚1.0mm，水池斗采用模压式，围板厚度1.0mm，水池斗规格：1050*600*350，（★水槽底部应能承受100kg载荷，其变形量应小于1mm，提供检测报告）φ25mm厚1.2mm不锈钢下橫通，采用SUS201优质不锈钢管制造，配不锈钢可调脚。 规格：1200×700×800 ★ 提供SUS304-2B不锈钢板（1.2 mm或者1.0mm）检测报告，报告依据GB/T3280-2015\GB4806.9-2016\GB/T10125-2021检测报告， 耐腐蚀性能≧10级，盐雾试验≧220小时。 ★ 提供不锈钢圆管（φ25）检测报告，报告依据GB/T3280-2015\GB4806.9-2016\GB/T10125-2012检测报告。 ★提供符合标准的检测报告，报告依据QB/T 2139.2-1995《不锈钢厨房设备 洗涮台》、GB/T 11170-2008《不锈钢多元素含量的测定 火花放电原子发射光谱法（常规法）》、GB4806.9-2016《食品安全国家标准 食品接触用金属材料及制品》标准。 | 2 | 台
5 | 混水龙头 | —品牌：T&S/TTS/TOTO —型号：5F-8DLS10A-f15/B-0225-LN+061X/DK306 8"台式旋转龙头底座，10"(254mm)摇摆水嘴，供水螺纹接头(4分),陶瓷阀芯，旋转式水嘴10" (254mm) ★提供中国节水产品认证证书 | 7 | 台
6 | 四层货架 | 品牌：厂制品 说明：采用SUS201优质不锈钢管制造，立管φ38mm厚1.2mm通脚,拉档25*38mm厚1.0mm,栅式档40*20mm厚0.6mm矩形管,配不锈钢可调式子弹脚。 规格：1200*500*1800 ★提供GB/T 11170-2008《不锈钢多元素含量的测定 火花放电原子发射光谱法（常规法）》、GB4806.9-2016《食品安全国家标准 食品接触用金属材料及制品》、GB/T 10125-2012《人造气氛耐腐蚀试验盐雾试验》（130小时以上）的检测报告，耐腐蚀能力需达到十级，设备水平受力去除作用力后，框架变形量＜1（mm)的标准. | 5 | 台
包子库
1 | 包子库 | —品牌：厂制品 —配松下冷链低温压缩机，蒸发温度可达-30度，库板由双面0.8mm不锈钢板 —库板厚度为100mm聚胺基甲酸乙脂发泡一次性成型，密度为:43KG/m2，防火阻燃等级为：B1级 —地铺3mm防滑铝板 —高效冷风机选配”奥升科技“，丹佛斯膨胀阀、微电脑电控箱带锁定密码 —丹佛斯电磁阀，化霜水管加电热丝 —冷库门配以自动回归门，带门框加热丝 —内部安全式拉手门锁及防潮胶边 —行针式温度表及冷库防雾灯等 —冷藏温度：2~5度 —规格：3700*1900*2600 | 1 | 台
2 | 大米架 | 品牌：厂制品 说明：采用SUS201优质不锈钢管制造，拉档38*25mm厚1.2mm矩形管，栅式档38*25mm厚1.2mm矩形管，φ38mm厚度1.2mm不锈钢圆通腿，配不锈钢可调式子弹脚。 规格：1200*500*300 ★产品在490N水平力的作用下，框架的变形量应小于4mm。去除作用力后，框架的变形量应小于1mm. 提供检测报告 ★提供符合标准的检测报告，报告依据GB/T 38160-2019《不锈钢厨房设备》、GB/T 11170-2008《不锈钢多元素含量的测定 火花放电原子发射光谱法（常规法）》、GB4806.9-2016《食品安全国家标准 食品接触用金属材料及制品》标准。 | 5 | 台
冷藏库
1 | 冷藏库 | —品牌：厂制品 —配松下冷链低温压缩机，蒸发温度可达-30度，库板由双面0.8mm不锈钢板 —库板厚度为100mm聚胺基甲酸乙脂发泡一次性成型，密度为:43KG/m2，防火阻燃等级为：B1级 —地铺3mm防滑铝板 —高效冷风机选配”奥升科技“，丹佛斯膨胀阀、微电脑电控箱带锁定密码 —丹佛斯电磁阀，化霜水管加电热丝 —冷库门配以自动回归门，带门框加热丝 —内部安全式拉手门锁及防潮胶边 —行针式温度表及冷库防雾灯等 —冷藏温度：2~5度 —规格：4950*4600*2600 | 1 | 台
2 | 四层货架 | 品牌：厂制品 说明：采用SUS201优质不锈钢管制造，立管φ38mm厚1.2mm通脚,拉档25*38mm厚1.0mm,栅式档40*20mm厚0.6mm矩形管,配不锈钢可调式子弹脚。 规格：1200*500*1800 | 7 | 台
冷冻库
1 | 冷冻库 | —品牌：厂制品 —配松下冷链低温压缩机，蒸发温度可达-30度，库板由双面0.8mm不锈钢板 —库板厚度为100mm聚胺基甲酸乙脂发泡一次性成型，密度为:43KG/m2，防火阻燃等级为：B1级 —地铺3mm防滑铝板 —高效冷风机选配”奥升科技“，丹佛斯膨胀阀、微电脑电控箱带锁定密码 —丹佛斯电磁阀，化霜水管加电热丝 —冷库门配以自动回归门，带门框加热丝 —内部安全式拉手门锁及防潮胶边 —行针式温度表及冷库防雾灯等 —冷冻温度：-15~-20度 —规格：4600*1700*2600 | 1 | 台
2 | 四层货架 | 品牌：厂制品 说明：采用SUS201优质不锈钢管制造，立管φ38mm厚1.2mm通脚,拉档25*38mm厚1.0mm,栅式档40*20mm厚0.6mm矩形管,配不锈钢可调式子弹脚。 规格：1200*500*1800 | 4 | 台
精加工
1 | 灭蝇灯 | —品牌：紫蝶/紫蜻蜓/汤玛斯 —型号：KL-QX-0271 /KL-QX-0261/TMS-8WB —规格：370*220*180 —毛重: 1.1kg —ABS抗阻燃外壳； —独特的内部反光板设计； —高温抗干化粘虫板 | 1 | 台
2 | 冲地龙头 | —品牌：T&S/Fisher/Zurn —型号：B-7232-01/29599/Z89000-PR1 —软管为耐折复合材料，耐高压，可输热水； —软管可自动回卷，告别传统软管冲洗后满地乱缠的情况； —洗地龙头软管长度10.7米； | 1 | 台
3 | 切菜机 | —品牌：天烨/爱丰/马多 一型号：TW-801A/FS-51/AWBS 150 —双头切菜机，双变频器控制，一头切叶菜，一头切根茎蔬菜。根茎类切菜部：马铃薯、竽头、蕃薯、瓜类、竹笋、洋葱、茄子；叶菜类：芹菜、大白菜、高丽菜、菠菜等长条状之物切成丁、片、丝条状，刀盘可简易的进行更换，以配合不同的生产需求。叶菜类切菜部：由输送带输送原料，转刀速度和皮带速度分别有变频器独立控制，切菜尺寸可调节1-60mm。 —产量：300-1000KG/HR， —功率：1.3KW。 —皮带宽：120mm | 1 | 台
4 | 工作台加档 | 品牌：厂制品 说明：采用SUS 304-2B优质发纹贴塑不锈钢板制造，面板厚度为1.2mm，下层格栅厚1.0mm，φ38mm厚度1.0mm不锈钢圆通腿，采用SUS201优质不锈钢管制造。配不锈钢可调式子弹脚。 规格：1800×780×800 | 4 | 台
5 | 双星水池 | 品牌：厂制品 说明：采用SUS 304-2B优质发纹贴塑不锈钢板制造，台面板厚1.2mm，水池斗板厚1.0mm，水池斗采用模压式，水池斗规格：500*550*250，φ25mm厚1.2mm不锈钢下橫通，采用SUS201优质不锈钢管制造，配不锈钢可调脚。 规格：1500×700×800 ★ 提供SUS304-2B不锈钢板（1.2 mm或者1.0mm）检测报告，报告依据GB/T3280-2015\GB4806.9-2016\GB/T10125-2021检测报告， 耐腐蚀性能≧10级，盐雾试验≧220小时。 ★ 提供不锈钢圆管（φ25）检测报告，报告依据GB/T3280-2015\GB4806.9-2016\GB/T10125-2012检测报告。 ★提供设备检测报告，报告符合GB/T 11170-2008《不锈钢多元素含量的测定 火花放电原子发射光谱法（常规法）》、GB4806.9-2016《食品安全国家标准 食品接触用金属材料及制品》、GB/T 10125-2012《人造气氛耐腐蚀试验盐雾试验》（130小时以上）的检测报告，耐腐蚀能力需达到十级，设备水平受力去除作用力后，框架变形量＜1（mm)的标准检测报告。 | 1 | 台
6 | 混水龙头 | —品牌：T&S/TTS/TOTO —型号：5F-8DLS10A-f15/B-0225-LN+061X/DK306 8"台式旋转龙头底座，10"(254mm)摇摆水嘴，供水螺纹接头(4分),陶瓷阀芯，旋转式水嘴10" (254mm) | 2 | 台
7 | 刀具砧板消毒柜 | 品牌：恒大/凯普顿/乐鹰 外形尺寸：1200*600*1800 电压：220v 紫外线功率：18w*2=36w 红外线功率：300w 热风循环功率：1200w 消毒方式：紫外线加臭氧循环风 消毒毛巾数量：24块 消毒刀数量：20把 消毒砧板数量：10cm8块 | 1 | 台
调料品库
1 | 四层板架 | 品牌：厂制品 说明：采用SUS 304-2B优质发纹贴塑不锈钢板制造，层板厚1.0mm，立管φ38mm厚1.2mm通脚，采用SUS201优质不锈钢管制造，配不锈钢可调式子弹脚。 规格：1200*500*1800 | 4 | 台
蒸煮间
1 | 蒸汽夹层锅 | 品牌：国龙/翔鹰/乐鹰 规格：LQ8-200 锅内直径：800 锅内深度：520 容积：200L 上有全钢和半钢两种样式供客户选择 疏水阀自动排放使用过程中的然汽和蒸汽水分 排污口排放类层中残留的冷凝水，简单方便。 上可周定在地而上的高强度不锈钢脚，增加了稳定性。 | 3 | 台
2 | 双门蒸汽蒸饭箱 | 品牌：厂制品 说明：采用SUS304-2B不锈钢制造，门面板厚1.2mm，围板及操作面板厚1.0mm。内置12蒸饭格，配饭铲、分饭器。新式耐高温胶门封，密封牢固，采用耐热聚胺酯整体发泡工艺，保温、节能、高效，配安全卸压气阀，配重工业型脚。 规格：96kg | 5 | 台
3 | 双眼蒸汽蒸台 | 品牌：厂制品 说明：采用SUS 304-2B不锈钢板制造，台面板厚1.2mm,后档水板、前面板厚均为1.0mm，侧板厚1.0mm，水胆厚1.2mm，保温、节能、高效，可放 Φ500-600的蒸笼。 —规格：1800*1000*800 | 1 | 台
4 | 大单星水池 | 品牌：厂制品 说明：采用SUS 304-2B优质发纹贴塑不锈钢板制造，台面板厚1.2mm，水池斗板厚1.0mm，水池斗采用模压式，围板厚度1.0mm，水池斗规格：1050*600*350，（★水槽底部应能承受100kg载荷，其变形量应小于1mm，提供检测报告）φ25mm厚1.2mm不锈钢下橫通，采用SUS201优质不锈钢管制造，配不锈钢可调脚。 规格：1200×700×800 | 1 | 台
5 | 混水龙头 | —品牌：T&S/TTS/TOTO —型号：5F-8DLS10A-f15/B-0225-LN+061X/DK306 8"台式旋转龙头底座，10"(254mm)摇摆水嘴，供水螺纹接头(4分),陶瓷阀芯，旋转式水嘴10" (254mm) | 1 | 台
烹饪间
1 | 炊用燃气大锅灶（单眼） | 品牌：厂制品 说明：采用SUS 304-2B不锈钢板制造，炉面台面采用冲压面板，板厚1.2mm，开关板、后档板、水槽盖板厚1.0mm，炉底部分用3mm厚铁板，主体骨架用40×40×3.5角钢，φ63mm不锈钢炉脚，M22mm炉脚螺丝，冷水摇摆龙头，前置来水控制，配不锈钢节能预混炉头，配置熄火保护装置 ，配优质气擎且风气联动，中外合资中压鼓风机。 功率：220V/250W 提供具备CMA或CNAS资质的检测机构出具的产品检测报告，报告内容符合GB 35848-2018标准。 规格：1000*1200*800 | 1 | 台
2 | 大单星水池 | 品牌：厂制品 说明：采用SUS 304-2B优质发纹贴塑不锈钢板制造，台面板厚1.2mm，水池斗板厚1.0mm，水池斗采用模压式，围板厚度1.0mm，水池斗规格：1050*600*350，（★水槽底部应能承受100kg载荷，其变形量应小于1mm，提供检测报告）φ25mm厚1.2mm不锈钢下橫通，采用SUS201优质不锈钢管制造，配不锈钢可调脚。 规格：1200×700×800 | 1 | 台
3 | 混水龙头 | —品牌：T&S/TTS/TOTO —型号：5F-8DLS10A-f15/B-0225-LN+061X/DK306 8"台式旋转龙头底座，10"(254mm)摇摆水嘴，供水螺纹接头(4分),陶瓷阀芯，旋转式水嘴10" (254mm) | 1 | 台
4 | 灭火系统 | —品牌：商元/时雨龙/安素 —型号：CMJS10-1-YL 1、启动方式：机械启动、机械感温 2、控制盘外接电源220V±20，控制盘电源12V 3、感应温度185±3℃ 4、机械驱动力≥300N 5、食用油专用灭火剂 充装质量：20L 保存期限≥3年 6、驱动气体介质：N2 容积：≥1.2L 工作压力：≥12MPa 7、灭火药剂为无污染、易清洗、无毒产品（提供省级以上疾控中心出具的无毒害报告并加盖公章） 8、灭火的同时具备良好的抗飞溅性能，灭火同时无油点飞溅出来（提供国家级出具的报告并加盖公章） 9、灭火药剂应具备良好的扑灭效果，灭火时间≤1秒（提供国家级实验室出具的报告并加盖公章佐证） 10、设备为一体化设备。在不开启主机箱破坏封条的情况下可查看驱动压力和维保、药剂到期时间（提供产品图片进行佐证) 11、设备具备离人报警、网页端集成管理和微信公众号报警推送功能（提供省级以上报告并加盖公章进行佐证） 12、报警分贝应≥85分贝（提供省级以上报告并加盖公章进行佐证） | 1 | 台
5 | 灭火系统 | —品牌：商元/时雨龙/安素 —型号：CMJS20-2-YL 该灭火系统应对厨房内的明火区域有扑灭及抑制能力，保护煮食炉具。灭火系统亦应有保护炉具上的通风系统连油烟罩及隔油网能力，该设备启动方式有自动启动和机械应急启动功能。 该系统应能够对第一个失火灾区作出紧急反应，以防止火势扩散，造成更大灾害。 设备还要具有：管理方、使用方可以有效管理、监控设备的使用规范。发生违规操作（比如：人员离岗操作、断电提醒、火灾报警、维保到期）设备可以通过云后台或微信公众号进行消息推送给相应管理方，同时可以容许五人分阶梯管理同台设备。发生各项报警，提醒操作方、管理方加强安全培训工作，减少火灾发生的危险因素。对设备的驱动系统时时状态、保养、药剂的使用期限及设备使用的历史记录也可通过平台查询； ★通过国家固定灭火系统和耐火构件质量监督检验中心实测工作温度范围为：0 ～ 55 ℃。 ★驱动方式及工作压力：驱动方式：氮气驱动，规格：1.2 L，实测结果同时完全符合生产企业所提供的技术参数，阀前储存压力为 12MPa，经过减压阀后的出口工作压力为1.0MPa ★灭火药剂具有省一级疾控中心出具的毒性报告；（提供检测复印件佐证） ★灭火性能效率：灭火时间≤1s秒,须提供应急管理部消防研究所出具的检测报告复印件佐证 ★具有厨房动火离人警示系统功能（提供国家版权书颁发的计算机著作权登记证书佐证）。 ★手动操作位移处于最佳距离应不小于80MM，机械应急操作机构操作力不少于100N。 ★设备安全系统控制盘取得GB/T17626.11-2008《电磁兼容试验和测量技术电压暂降、短时中断和电压变化的抗扰度试验》、GB/T17626.5-2019《电磁兼容试验和测量技术浪涌(冲击)抗扰度试验》的检测报告 ★具备较好的抗飞溅性能，在灭火时的抗飞溅性能测试及烹调温度时的抗飞溅性能测试中均无油点飞溅出来（《国家固定灭火系统和耐火构件质量监督检验中心》检测合格报告内提现））。 | 1 | 台
面点间
1 | 灭蝇灯 | —品牌：紫蝶/紫蜻蜓/汤玛斯 —型号：KL-QX-0271 /KL-QX-0261/TMS-8WB —规格：370*220*180 —毛重: 1.1kg —ABS抗阻燃外壳； —独特的内部反光板设计； —高温抗干化粘虫板 | 1 | 台
2 | 双星水池 | 品牌：厂制品 说明：采用SUS 304-2B优质发纹贴塑不锈钢板制造，台面板厚1.2mm，水池斗板厚1.0mm，水池斗采用模压式，水池斗规格：500*550*250，φ25mm厚1.2mm不锈钢下橫通，采用SUS201优质不锈钢管制造，配不锈钢可调脚。 规格：1500×700×800 | 1 | 台
3 | 混水龙头 | —品牌：T&S/TTS/TOTO —型号：5F-8DLS10A-f15/B-0225-LN+061X/DK306 8"台式旋转龙头底座，10"(254mm)摇摆水嘴，供水螺纹接头(4分),陶瓷阀芯，旋转式水嘴10" (254mm) | 2 | 台
4 | 压面机 | 一品牌：雷鸟/kolb/新麦 一型号：TBD-223/GC-1126/SM303 一功率：380V/2.25KW 一滚轴直径：150MM 一滚轴长度：310MM 一滚轴间距：0~18MM 一尺寸：1100*600*1220 一重量：255kg 一配备超强电机和大直径滚轴，能快速将大块面团碾压成型 一配备食品级超厚工程塑料入料槽级挡板，坚固耐用符合卫生标准 一入料口加装不锈钢安全罩，保护使用者安全 ★提供产品CE证书 | 1 | 台
5 | 全自动包子机（双馅斗） | —品牌：旭众/百诚/雷恩 —型号：XZ-87S型 —功率：380V/2.4KW —产量：0-3600个/小时 —重量：400kg —规格：20-150克/个 —尺寸：1600*720*1600 | 1 | 台
6 | 豆浆机 | 品牌：九阳/宝能/金豹 型号：DSA300-01 功率：220V/5200W 规格：760*440*945 采用轴流磨粉技术，还原传统石墨工艺 精细研磨，使大豆营养充分释放 豆浆细腻爽滑 30L大容量，采用黑金钢化面板和防水触摸按键，让制浆便捷只能 ★提供相同容量的产品检测报告，报告需符合GB4706.1-2005，防水等级IPX4；GB/T 4214.1-2000噪音检测报告；CMA标志的产品检测报告，报告符合GB4706.35-2008、GB4706.38-2008标准。 | 1 | 台
7 | 三层烤箱 | 一品牌：Kolb/ BONGARD/Sveba Dahlen 一型号：K01-0806D3F0/Soleo M2*3/DC-1 —3层6盘层炉+底架 -每层2盘600*400mm 一升级版可预设程序及手工操作“2合1”的控制面板 一上下加热控制 一烤箱内部照明灯 一内置预热时间控制器，烘焙计时器，每层独立电源 一规格：1155x1230x1840 —电量：380V/18KW ★提供产品合格检测报告，依据GB-4706.1-2005/GB-4706.52-2008进行检测，所检项目符合标准要求（盖厂家公章） ★提供产品CE证书，生产厂家ISO认证证书。 | 1 | 台
8 | 单眼电蒸台 | 品牌：厂制品 说明：采用SUS 304-2B不锈钢板制造，台面板厚1.2mm,后档水板、前面板厚均为1.0mm，侧板厚1.0mm，水胆厚1.2mm，可放 Φ500-600的蒸笼 —功率：380V/12KW —规格：1000*1000*800 | 1 | 台
9 | 立式电炸炉 | 一品牌：宝能/新麦/高比 一型号：BN-600B/FR40/K51-450DF 一功率：380V/6KW 一温度：10-300度 一规格：1035*625*980 | 1 | 台
10 | 滤网吸风罩 | 品牌：厂制品 说明：采用SUS304-2B不锈钢板制造，配防雾烟罩灯，前板、左右端板厚1.0mm，各加强档厚1.0mm，一体冲压沥油板厚0.7mm，风机排烟风管另计 功率：220V/0.5KW 规格：5500*1400*500 ★ 提供SUS304-2B不锈钢板（0.8mm）检测报告，报告依据GB/T3280-2015\GB4806.9-2016\GB/T10125-2021检测报告， 耐腐蚀性能≧10级，盐雾试验≧220小时。 ★提供产品检测报告，检测(C、Si、Mn、P、S、Cr、Ni)七大元素必须符合GB/T10125-2012或QB/T2139.4-1995或GB/T 3280-2015标准要求及《人造气氛耐腐蚀试验盐雾试验》（130小时以上）的检测报告，耐腐蚀能力需达到十级，设备水平受力去除作用力后，框架变形量＜1（mm)的标准。 | 7.7 | ㎡
鼻饲间（营养科）
1 | 灭蝇灯 | —品牌：紫蝶/紫蜻蜓/汤玛斯 —型号：KL-QX-0271 /KL-QX-0261/TMS-8WB —规格：370*220*180 —毛重: 1.1kg —ABS抗阻燃外壳； —独特的内部反光板设计； —高温抗干化粘虫板 | 1 | 台
2 | 双星水池 | 品牌：厂制品 说明：采用SUS 304-2B优质发纹贴塑不锈钢板制造，台面板厚1.2mm，水池斗板厚1.0mm，水池斗采用模压式，水池斗规格：500*550*250，φ25mm厚1.2mm不锈钢下橫通，采用SUS201优质不锈钢管制造，配不锈钢可调脚。 规格：1200×600×800 | 1 | 台
3 | 混水龙头 | —品牌：T&S/TTS/TOTO —型号：5F-8DLS10A-f15/B-0225-LN+061X/DK306 8"台式旋转龙头底座，10"(254mm)摇摆水嘴，供水螺纹接头(4分),陶瓷阀芯，旋转式水嘴10" (254mm) | 2 | 台
4 | 净水器 | —品牌：爱惠浦/3M/Everpure —型号：MC2/CDW2201/QL2-XH2 —处理水量 6.3升/分钟（标配三个3转3 一个3转2 不锈钢3通3分口球阀）特殊要求提前说 —瞬间流量;6.3升 —处理水量：9000GAL —运输流量：6ibs —安装尺寸：350×180×680 | 2 | 台
5 | 单向调理台 | 品牌：厂制品 说明：采用SUS 304-2B优质发纹贴塑不锈钢板制造，台面板厚1.2mm，侧板、底板厚1.0mm,层板厚1.0mm，门板厚0.8mm，后背板厚0.8mm，单面配路轨导向趟门，不锈钢框架式加强筋，φ38mm厚1.2mm不锈钢圆通腿，采用SUS201优质不锈钢管制造，配不锈钢可调式重力脚。 规格：1050×400×800 | 2 | 台
6 | 微波炉 | 品牌：美的/东芝/格兰仕 规格：459*385*281 功率：220V/800W 变频降噪、易清洁平板、多项智能菜单、对流散热，延长使用寿命 | 1 | 台
7 | 电磁炉 | —品牌：美的/东芝/格兰仕 —规格：380*296*40 —功率：220V/2200W 热量均匀覆盖，受热均匀，火力可调节 | 1 | 台
8 | 即热式开水器 | —品牌：HECMAC/沁园/霍巴特 —型号：FEHHB125A —容量：25L —规格：185*430*610 —功率：220V/2KW | 1 | 台
9 | 净水器 | —品牌：爱惠浦/3M/Everpure —型号：MC2/CDW2201/QL2-XH2 —处理水量 6.3升/分钟（标配三个3转3 一个3转2 不锈钢3通3分口球阀）特殊要求提前说 —瞬间流量;6.3升 —处理水量：9000GAL —运输流量：6ibs —安装尺寸：350×180×680 | 1 | 台
10 | 文件柜 | 品牌：厂制品 说明：采用SUS 304-2B优质发纹贴塑不锈钢板制造，顶板厚1.0mm,底板厚1.0mm,侧板厚1.0mm,层板厚1.0mm,门外壳板厚0.8mm,路轨导向趟门 ，配不锈钢可调式重力脚。 规格：1000*400*1800 | 1 | 台
11 | 单向调理台 | 品牌：厂制品 说明：采用SUS 304-2B优质发纹贴塑不锈钢板制造，台面板厚1.2mm，侧板、底板厚1.0mm,层板厚1.0mm，门板厚0.8mm，后背板厚0.8mm，单面配路轨导向趟门，不锈钢框架式加强筋，φ38mm厚1.2mm不锈钢圆通腿，采用SUS201优质不锈钢管制造，配不锈钢可调式重力脚。 规格：900×700×800 | 1 | 台
12 | 双门四格平台智能留样柜 | —品牌：CAPTAIN/威廉姆斯/星星 —型号：CUR-155D2F2-670-LY —规格：900*670*900+400 —箱内温度：温度范围 2～12℃ —电源：220V/50HZ 输入功率： 355W 电流：2.6A 1、内外箱均为优质不锈钢板，黑色钢化玻璃台面，方便清洁，台面分为 整备区域和称重区域； 2、使用一线品牌压缩机，全铜管冷凝器、0.6mm 加厚铜管蒸发器（可提 供第三方检测报告）蒸发器铜管外部增加电镀涂层防护； 3、配备数显电子温控，控制精度更高； 4、门框内部的高效防露加热丝，防止门框结露、滴水； 5、高精度电子温控（数显数控），柜内底板为圆弧设计，方便清洁； 6、增加箱体消杀功能，在内部没有留样的情况下可以一键消杀，去除 柜内异味、细菌，保持留样设备自身的洁净、安全（同类产品经检测加装该 功能后对大肠杆菌及金黄色葡萄球菌消杀效果明显，满足国家《消毒技术规范》要求，绝对灭杀值>3）； 7、配备强制蒸发装置，自动蒸发化霜水；产品能在 43℃的环境温度下 正常工作； 8、产品自带标签打印功能，可以根据留样样品自动打印留样标签； 9、拍照托盘带称重功能，自动对留样样品称重，并自动留存称重数据； 10、相关资质：消毒产品卫生许可证、食品接触安全认证、国家高新 企业、门封条符合食品接触安全要求(GB4806.7-2016《食品安全国家标准 食 品接触用塑料材料及制品》、GB/T26572-2011《电子电器产品限用物质的限 量要求》),所使用不锈钢板材符合食品接触安全要求（GB 4806.9-2016 食 品接触用金属材料检测标准、GB/T 26572-2011《电气产品限用物质的限量 要求》），所使用保温材质通过 B1 防火等级检测 | 1 | 台
13 | 四门冷藏冰箱 | —品牌：CAPTAIN/SANYO/WILLIAMS —型号：CRR-880D4F1/SRR-1281FC/727157 —规格：1220*750*1960 —制冷剂：R404A, —容积：880L —温度：-6℃~12℃ 1、使用恩布拉克压缩机、固态过滤器，产品能在43℃的环境温度下正常工作； 2、全铜管冷凝器、蒸发器； 3、电子控制器、电子显示器； 4、整机及台面采用一体式发泡工艺，整体平整、耐用； 5、冰箱配备了门体自动关闭结构，方便客户操作； 6、门体内衬板为不锈钢材质； 7、置于箱体内部的高效防露加热丝，能有效防止门框结露、滴水； 8、内箱底板采用圆弧内角，方便清理，卫生无死角； 9、内箱、外箱为优质SUS304不锈钢。外箱顶、底、后板为表面钝化无锌花优质镀锌板； 10、采用“前吸风前排风”设计，更加有利于排风散热，适用于高档厨房使用要求； ★1、风冷产品2级能效报告；★2、食品接触产品安全认证证书；★3、所使用的蒸发器为加厚铜管，且壁厚为0.6mm，出具检测报告；★4、所使用化霜加热管为321材质，具有更强的内腐蚀性，并提供检测报告；★5、所使用的门封条符合食品接触安全要求，并提供检测报告GB4806.7-2016《食品安全国家标准 食品接触用塑料材料及制品》；★6、所使用发泡料为B1防火等级，并提供检测报告 | 1 | 台
14 | 平面冷藏操作台 | —品牌：CAPTAIN/SANYO/WILLIAMS —型号：CUR-460D2F1/SUR-1871FC/HO3U —规格：1800*800*800 —电量：220V/0.75KW —制冷剂：R404 —微电脑控制器 —容积：460L —柜内温度：-6℃～12℃ （1）使优质品牌压缩机、固态过滤器，产品能在43℃的环境温度下正常工作； （2）全铜管冷凝器、蒸发器； （3）电子控制器、电子显示器； （4）配备门体自动关闭结构 （5）门体内衬板为不锈钢材质； （6）内置高效防露加热丝； （7）内箱底板采用圆弧内角 （8）内箱、外箱为优质SUS304-2B不锈钢。外箱顶、底、后板为表面钝化无锌花优质镀锌板； （9）具有制冷产品3C认证； ★1、风冷产品2级能效报告；★2、食品接触产品安全认证证书；★3、所使用的蒸发器为加厚铜管，且壁厚为0.6mm，出具检测报告；★4、所使用化霜加热管为321材质，具有更强的内腐蚀性，并提供检测报告；★5、所使用的门封条符合食品接触安全要求，并提供检测报告GB4806.7-2016《食品安全国家标准 食品接触用塑料材料及制品》；★6、所使用发泡料为B1防火等级，并提供检测报告 | 1 | 台
15 | 单向调理台 | 品牌：厂制品 说明：采用SUS 304-2B优质发纹贴塑不锈钢板制造，台面板厚1.2mm，侧板、底板厚1.0mm,层板厚1.0mm，门板厚0.8mm，后背板厚0.8mm，单面配路轨导向趟门，不锈钢框架式加强筋，φ38mm厚1.2mm不锈钢圆通腿，采用SUS201优质不锈钢管制造，配不锈钢可调式重力脚。 规格：1800×800×800 | 1 | 台
16 | 台式电子秤 | —品牌：友声/朗科/金淮家 —型号：YS —规格：30KG/1G —秤盘尺寸：270*210（可翻转使用） —屏幕红字LED显示 —内置蓄电池交直流两用 | 1 | 台
17 | 双门热风循环消毒柜 | 品牌：CAPTAIN/MEICHU/名厨 型号：RTD760A-1/GBR-2/XYXDE20A —采用优质不锈钢制，玻璃纤维隔热材料， —双温度控制器，定时开关、继电器；—台面采用热风循环消毒。内分四层，共配八个消毒筐。 —电量：4.4KW/220V —规格：1310*635*1880 —柜内温度：30℃~150℃ —有效容积：760L | 1 | 台
18 | 紫外线消毒灯 | —品牌：PHILIPS/FSL/航云 —型号：TUV 36W G36 T8 UVC —功率：40W/30W/30W —说明：消毒灯是具有管状的玻璃外壳的低压汞气放电灯，发射短波紫外辐射，,起到杀菌的作用。 | 1 | 台
备餐间1
1 | 灭蝇灯 | —品牌：紫蝶/紫蜻蜓/汤玛斯 —型号：KL-QX-0271 /KL-QX-0261/TMS-8WB —规格：370*220*180 —毛重: 1.1kg —ABS抗阻燃外壳； —独特的内部反光板设计； —高温抗干化粘虫板 | 1 | 台
2 | 烘手器 | —品牌：莫顿/九牧王/澳莎 —型号：M-688/JIJOMO5/81007 —功率：220V/2KW —规格：240*230*240 —红外感应、安全防护、强劲动力、瞬驰快热 | 1 | 台
3 | 保洁柜 | 品牌：厂制品 说明：采用SUS 304-2B优质发纹贴塑不锈钢板制造，顶板厚1.0mm,底板厚1.0mm,侧板厚1.0mm,层板厚1.0mm,门外壳板厚0.8mm,路轨导向趟门 ，配不锈钢可调式重力脚。 规格：1200*500*1800 ★提供符合标准的检测报告，报告依据QB/T 2139.2-1995《不锈钢厨房设备 贮藏柜 吊柜》、GB/T 11170-2008《不锈钢多元素含量的测定 火花放电原子发射光谱法（常规法）》、GB4806.9-2016《食品安全国家标准 食品接触用金属材料及制品》标准。 | 2 | 台
4 | 留样冰箱 | —品牌：银都/凯普顿/松下 —型号：318/CRR-390D2F1-B/BR-681F —规格：600*625*1815 —温度：+4/+10°C —电压：220v —功率：250w —制冷剂：R134a | 2 | 台
5 | 四层货架 | 品牌：厂制品 说明：采用SUS201优质不锈钢管制造，立管φ38mm厚1.2mm通脚,拉档25*38mm厚1.0mm,栅式档40*20mm厚0.6mm矩形管,配不锈钢可调式子弹脚。 规格：1200*500*1800 | 1 | 台
6 | 单向调理台 | 品牌：厂制品 说明：采用SUS 304-2B优质发纹贴塑不锈钢板制造，台面板厚1.2mm，侧板、底板厚1.0mm,层板厚1.0mm，门板厚0.8mm，后背板厚0.8mm，单面配路轨导向趟门，不锈钢框架式加强筋，φ38mm厚1.2mm不锈钢圆通腿，采用SUS201优质不锈钢管制造，配不锈钢可调式重力脚。 规格：1800×800×800 | 2 | 台
7 | 紫外线消毒灯 | —品牌：PHILIPS/FSL/航云 —型号：TUV 36W G36 T8 UVC —功率：40W/30W/30W —说明：消毒灯是具有管状的玻璃外壳的低压汞气放电灯，发射短波紫外辐射，,起到杀菌的作用。 | 2 | 台
餐车库
1 | 灭蝇灯 | —品牌：紫蝶/紫蜻蜓/汤玛斯 —型号：KL-QX-0271 /KL-QX-0261/TMS-8WB —规格：370*220*180 —毛重: 1.1kg —ABS抗阻燃外壳； —独特的内部反光板设计； —高温抗干化粘虫板 | 2 | 台
2 | 保温送餐车 | 品牌：厂制品 说明：采用SUS 304-2B优质发纹贴塑不锈钢板制造，面板厚1.2mm，侧板厚1.0mm。 台面配双碟开门，配有可锁定双开门，内可放6格饭盆，台面可嵌入2个粥桶，采用热风加热，配4个5"加重脚轮，其中两个带刹车掣。 规格：1200*680*970 | 9 | 台
3 | 紫外线消毒灯 | —品牌：PHILIPS/FSL/航云 —型号：TUV 36W G36 T8 UVC —功率：40W/30W/30W —说明：消毒灯是具有管状的玻璃外壳的低压汞气放电灯，发射短波紫外辐射，,起到杀菌的作用。 | 2 | 台
4 | 双星水池 | 品牌：厂制品 说明：采用SUS 304-2B优质发纹贴塑不锈钢板制造，台面板厚1.2mm，水池斗板厚1.0mm，水池斗采用模压式，水池斗规格：500*550*250，φ25mm厚1.2mm不锈钢下橫通，采用SUS201优质不锈钢管制造，配不锈钢可调脚。 规格：1500×700×800 | 1 | 台
5 | 混水龙头 | —品牌：T&S/TTS/TOTO —型号：5F-8DLS10A-f15/B-0225-LN+061X/DK306 8"台式旋转龙头底座，10"(254mm)摇摆水嘴，供水螺纹接头(4分),陶瓷阀芯，旋转式水嘴10" (254mm) | 2 | 台
6 | 冲地龙头 | —品牌：T&S/Fisher/Zurn —型号：B-7232-01/29599/Z89000-PR1 —软管为耐折复合材料，耐高压，可输热水； —软管可自动回卷，告别传统软管冲洗后满地乱缠的情况； —洗地龙头软管长度10.7米； | 1 | 台
备餐间2
1 | 灭蝇灯 | —品牌：紫蝶/紫蜻蜓/汤玛斯 —型号：KL-QX-0271 /KL-QX-0261/TMS-8WB —规格：370*220*180 —毛重: 1.1kg —ABS抗阻燃外壳； —独特的内部反光板设计； —高温抗干化粘虫板 | 1 | 台
2 | 双星水池 | 品牌：厂制品 说明：采用SUS 304-2B优质发纹贴塑不锈钢板制造，台面板厚1.2mm，水池斗板厚1.0mm，水池斗采用模压式，水池斗规格：500*550*250，φ25mm厚1.2mm不锈钢下橫通，采用SUS201优质不锈钢管制造，配不锈钢可调脚。 规格：1500×800×800 | 1 | 台
3 | 感应龙头 | —品牌：T＆S /Concept /TOTO —型号：CEF-4DS/EF-02D/ DEL112A+DEL114DSK —中心距为4”感应龙头 —台式安装，铸造水嘴 —AC-DC控制模块 —能调节温度的混水阀 | 2 | 台
4 | 净水器 | —品牌：爱惠浦/3M/Everpure —型号：MC2/CDW2201/QL2-XH2 —处理水量 6.3升/分钟（标配三个3转3 一个3转2 不锈钢3通3分口球阀）特殊要求提前说 —瞬间流量;6.3升 —处理水量：9000GAL —运输流量：6ibs —安装尺寸：350×180×680 | 2 | 台
5 | 烘手器 | —品牌：莫顿/九牧王/澳莎 —型号：M-688/JIJOMO5/81007 —功率：220V/2KW —规格：240*230*240 —红外感应、安全防护、强劲动力、瞬驰快热 | 1 | 台
6 | 单向调理台 | 品牌：厂制品 说明：采用SUS 304-2B优质发纹贴塑不锈钢板制造，台面板厚1.2mm，侧板、底板厚1.0mm,层板厚1.0mm，门板厚0.8mm，后背板厚0.8mm，单面配路轨导向趟门，不锈钢框架式加强筋，φ38mm厚1.2mm不锈钢圆通腿，采用SUS201优质不锈钢管制造，配不锈钢可调式重力脚。 规格：1800×800×800 | 3 | 台
7 | 单向调理台 | 品牌：厂制品 说明：采用SUS 304-2B优质发纹贴塑不锈钢板制造，台面板厚1.2mm，侧板、底板厚1.0mm,层板厚1.0mm，门板厚0.8mm，后背板厚0.8mm，单面配路轨导向趟门，不锈钢框架式加强筋，φ38mm厚1.2mm不锈钢圆通腿，采用SUS201优质不锈钢管制造，配不锈钢可调式重力脚。 规格：1500×800×800 | 1 | 台
8 | 紫外线消毒灯 | —品牌：PHILIPS/FSL/航云 —型号：TUV 36W G36 T8 UVC —功率：40W/30W/30W —说明：消毒灯是具有管状的玻璃外壳的低压汞气放电灯，发射短波紫外辐射，,起到杀菌的作用。 | 4 | 台
副食库
1 | 四层板架 | 品牌：厂制品 说明：采用SUS 304-2B优质发纹贴塑不锈钢板制造，层板厚1.0mm，立管φ38mm厚1.2mm通脚，采用SUS201优质不锈钢管制造，配不锈钢可调式子弹脚。 规格：1200*500*1800 | 6 | 台
一次性用品库
1 | 四层板架 | 品牌：厂制品 说明：采用SUS 304-2B优质发纹贴塑不锈钢板制造，层板厚1.0mm，立管φ38mm厚1.2mm通脚，采用SUS201优质不锈钢管制造，配不锈钢可调式子弹脚。 规格：1200*500*1800 ★ 提供SUS304-2B不锈钢板（1.0mm）检测报告，报告依据GB/T3280-2015\GB4806.9-2016\GB/T10125-2021检测报告， 耐腐蚀性能≧10级，盐雾试验≧220小时。 ★产品形位公差，立柱与横梁的垂直度不大于1.5mm/m，承载搁板应能承受100kg载荷，其变形量应小于1mm，提供检测报告 | 11 | 台
排烟系统（面点间）
1 | 油烟净化器（处理效果≧98%） | —品牌:Airwork/联合空气动力/布鲁雅尔 —处理风量：15000m3/h 1.1 产品结构为：平板式高低压静电结构; 1.2极板标准，单级电场的过风方向尺寸不低于355mm，双极电场过风方向尺寸不低于540mm高压和低压双极过滤; 1.3 静电油烟净化器电离段为不锈钢结构，尖端放电片为线切割工艺，收集段材质为1060/3003标准铝合金，厚度不小于0.7mm; 1.4净化器电源要求为：双闭环恒压自补偿型，具有独特的燃弧抑制保护技术，恒流工作，抗水雾工作；并具有击穿放电保护、短路保护、开路保护、过载保护、过压保护、防过冲保护和过热保护；高低压输出:高压10-18KV，低压5-9KV，全高压输出:10-18KV; 1.5净化器的最低净化效率不得低于98%，排放口油烟浓度小于1.0mg/m ★1.6 净化效率：提供检测报告带CMA标识，净化设备在初始设备阻力65Pa，油烟颗粒直径在0.3um到10um之间，净化设备的初始净化效率不低于93%，初始效率等级为MERV15,检测报告给予佐证（提供检测报告复印件加盖投标人公章）, ★1.7依据HG/T3210-2002规范,极板采用的绝缘柱耐碱度99.8%，耐酸度93.9%，符合化学工业及其他工业用耐酸陶瓷设备及零部件的材料性能，并出具CMA认证的合格的检测报告扫描件加盖企业公章; ★1.8 油烟净化设备电磁EMS测试符合GB/T 17799.2-2003（GB/T 17626.4）、GB/T 17799.4-2012、GB/T 17799.2-2003（GB/T 17626.6）、GB/T 17799.2-2003（GB/T 17626.11）要求，电快速瞬变脉冲群抗扰度、电源端子传导骚扰、连续波传导骚扰抗扰度、电压暂降和短时中断和电压变化抗扰度的测试结果均为合格。提供检测（或检验）报告复印件加盖厂家公章; ★1.9设备安全：油烟净化设备的泄露电流、接地电阻、电气强度、机械强度符合GB 4706.1-2005的要求、检测报告需要带CMA和CNAS标识，投标时提供检测报告复印件加盖投标人公章。 ★2.0臭氧生成率：提供检测报告带CMA、CNAS标识，检测依据：GB/T 14295-2008，油烟净化器的臭氧浓度增加量标准限制不大于0.16mg/m³，提供的净化设备臭氧浓度增加量不大于0.008mg/m³，并提供检测报告给予佐证（提供检测报告复印件加盖投标人公章） | 1 | 台
2 | 防火阀 | —品牌：三利/恒通/神通 —阀体材料为A3热轧钢板，厚度为2.0mm，叶片材料为A3热轧钢板，厚度为1.5mm. —熔点150℃ —规格：与风机配套 | 1 | 台
3 | 设备平台 | —品牌：厂制品 —配减振器、用槽钢制作 一规格：定制 | 1 | 套
4 | 不锈钢风管 | 品牌：厂制品 说明：采用优质不锈钢板制造，板厚0.9mm 包含角铁法兰、密封胶等。提供省级及以上第三方检测机构出具的具有CAM及CNAS认证资质的产品检测报告复印件加盖制造商公章（检测项目内容符合GB/T 38160—2019 、GB/T 11170-2008、GB 4806.9-2016、GB/T 10125-2012标准，设备水平受力去除作用力后，框架变形量<1mm，耐腐蚀性能≧10级、中性盐雾≧130小时）； | 100 | m²
5 | 消声器 | —品牌：厂制品 —采用镀锌板板制造，厚度为1.2mm. —规格：与风机配套 | 1 | 台
6 | 调节阀 | —品牌：厂制品 —规格：300*450*300 —采用角铁制作 —手动调节风口风量大小 | 3 | 只
7 | 接油盘 | —品牌：厂制品 —采用A3角铁架，优质不锈钢，板厚0.8~1.0mm，配置排油球阀开关 一规格：与风机、净化器配套 | 1 | 只
其他
1 | 挡鼠板 | —品牌：厂制品 —采用优质不锈钢制作，板厚1.0mm —规格：1000*500 | 3 | 块
合计：
人民币大写